## Feuille 1 - Scénario d'émission
Données initiales
Émissions de C anthropiques (Gt/an) | 14 | 1 | 1
Absorption (%) | 40.97 | 0 | 0
Quantité de C initiale (Gt) | 900 | 0 | 0
[CO2] ppm initiale | 423.5294 | 0 | 0
Durée du scénario d'émission et de la projection climatique
Début de la simulation | 2019 | 2013 | 2015
Fin de la simulation | 2119 | 2113 | 2115
Durée de la simulation (années) | 100 | 100 | 100
Scénario d'émission
Quantité de C finale (Gt) | 1726.42 | 100 | 100
[CO2] ppm finale | 812.4329 | 47.0588 | 47.0588
Projection climatique
Forçage radiatif (w/m²) δF = 5,35 Ln ([C] / [C référence]) | 5.6991 | -9.5411 | -9.5411
Références pré-industrielles
[CO2] ppm Référence pré industrielle | 280 | 280 | 280
Bilan radiatif Référence pré industrielle (w/m²) | 390 | 390 | 390
Température (K) Référence pré industrielle D'après Boltzman | 287.9346 | 287.9346 | 287.9346
Température (°C) Référence pré industrielle D'après Boltzman | 14.7846 | 14.7846 | 14.7846
Bilan radiatif de la projection
Bilan radiatif (w/m²) | 395.6991 | 380.4589 | 380.4589
Température d'équilibre de la projection Selon Boltzman T° (K) = (Énergie / cste)^1/4. Soit λ = 287,93/(390x4) = 0,1846
Température équilibre (K) D'après Boltzman | 288.9808 | 286.1571 | 286.1571
Température équilibre (°C) D'après Boltzman | 15.8308 | 13.0071 | 13.0071
Température d'équilibre de la projection (selon sensibilité climatique λ)
Sensibilité climatique λ (K / w/m²) | 0.5 | 0.5 | 0.16
Température additionnelle (K) d'après sensibilité climatique | 2.8495 | -4.7706 | -1.5266
Température équilibre (K) d'après sensibilité climatique | 290.7841 | 283.164 | 286.408
Température équilibre (°C) d'après sensibilité climatique | 17.6341 | 10.014 | 13.258